## Лист1
Приложение № 2
к договру от «_____»_________2022г. №______
УТВЕРЖДАЮ:
Глава Воскресенского муниципального района
Саратовской области
п/п Д.В. Павлов
"11" мая 2022 года
Наименование редакции сметных нормативов
Наименование программного продукта |  |  | ПК "ГРАНД-Смета 2021"
Выполнение работ по обустройству тротуара по ул. Мира с. Воскресенское Воскресенского района Саратовской области
(наименование стройки)
(наименование объекта капитального строительства)
ЛОКАЛЬНЫЙ СМЕТНЫЙ РАСЧЕТ (СМЕТА) №
Выполнение работ по обустройству тротуара по ул. Мира с. Воскресенское Воскресенского района Саратовской области | [13 empty] | тротуар ул. Мира с. Воскресенское
(наименование конструктивного решения)
Составлен | базисно-индексным | методом
Основание
(проектная и (или) иная техническая документация)
Составлен(а) в текущем (базисном) уровне цен
Сметная стоимость |  | 1496.61 | (173,22) | тыс.руб.
в том числе:
| строительных работ | 1247.17 | (144,35) | тыс.руб. |  | Средства на оплату труда рабочих |  |  |  |  | 0 | (6,25) | тыс.руб.
| монтажных работ | 0 | (0) | тыс.руб. |  | Нормативные затраты труда рабочих | [5 empty] | 728.9 | чел.час.
| оборудования | 0 | (0) | тыс.руб. |  | Нормативные затраты труда машинистов | [5 empty] | 46.48 | чел.час.
| прочих затрат | 0 | (0) | тыс.руб. |  | Расчетный измеритель конструктивного решения
№ п/п | Обоснование | Наименование работ и затрат |  |  | Единица измерения | Количество |  |  | Сметная стоимость в базисном уровне цен (в текущем уровне цен (гр. 8) для ресурсов, отсутствующих в СНБ), руб. |  |  | Индексы | Сметная стоимость в текущем уровне цен, руб.
[6 empty] | на единицу | коэффициенты | всего с учетом коэффициентов | на единицу | коэффициенты | всего
1 | 2 | 3 |  |  | 4 | 5 | 6 | 7 | 8 | 9 | 10 | 11 | 12
Раздел 1. Тротуар | [14 empty] | Раздел 1. Тротуар
Разборка грунта | [15 empty] | Разборка грунта
1 | ФЕР01-01-014-02 | Разработка грунта с погрузкой на автомобили-самосвалы экскаваторами с ковшом вместимостью: 0,4 (0,35-0,45) м3, группа грунтов 2 |  |  | 4: 1000 м3; 7: 0,1296 |  |  |  | Разработка грунта с погрузкой на автомобили-самосвалы экскаваторами с ковшом вместимостью: 0,4 (0,35-0,45) м3, группа грунтов 2
|  | Объем=(((432)*0,3))/1000 | [15 empty] | Объем=(((432)*0,3))/1000
| Приказ от 04.08.2020 № 421/пр п.58б | При применении сметных норм, включенных в сборники ГЭСН (ФЕР, ТЕР), аналогичных технологическим процессам в новом строительстве, в том числе по возведению новых конструктивных элементов ОЗП=1,15; ЭМ=1,25 к расх.; ЗПМ=1,25; ТЗ=1,15; ТЗМ=1,25 | [16 empty] | При применении сметных норм, включенных в сборники ГЭСН (ФЕР, ТЕР), аналогичных технологическим процессам в новом строительстве, в том числе по возведению новых конструктивных элементов ОЗП=1,15; ЭМ=1,25 к расх.; ЗПМ=1,25; ТЗ=1,15; ТЗМ=1,25
| 1 | ОТ |  |  | 8: 139.62; 9: 1,15; 10: 20.81 | [6 empty] | ОТ
| 2 | ЭМ |  |  | 8: 2905.22; 9: 1,25; 10: 470.65 | [6 empty] | ЭМ
| 3 | в т.ч. ОТм |  |  | 8: 675.95; 9: 1,25; 10: 109.5 | [6 empty] | в т.ч. ОТм
| 4 | М |  |  | 8: 4.34; 10: 0.56 | [6 empty] | М
|  | ЗТ |  |  | 4: чел.-ч; 5: 17,9; 6: 1,15; 7: 2,667816 | [7 empty] | ЗТ
|  | ЗТм |  |  | 4: чел.-ч; 5: 51,9; 6: 1,25; 7: 8,4078 | [7 empty] | ЗТм
|  | Итого по расценке |  |  | 8: 3049.18; 10: 492.02 | [8 empty] | Итого по расценке
|  | ФОТ |  |  | 10: 130.31 | [7 empty] | ФОТ
| Приказ Минстроя России № 812/пр от 21.12.2020 Прил. п.1.1 | НР Земляные работы, выполняемые механизированным способом |  |  | 4: %; 5: 92; 6: 0,9; 7: 82,8; 10: 107.9 | [7 empty] | НР Земляные работы, выполняемые механизированным способом
| Приказ Минстроя России № 774/пр от 11.12.2020 Прил. п.1.1 | СП Земляные работы, выполняемые механизированным способом |  |  | 4: %; 5: 46; 6: 0,85; 7: 39,1; 10: 50.95 | [7 empty] | СП Земляные работы, выполняемые механизированным способом
|  | Всего по позиции |  |  | 10: 650.87 | [9 empty] | Всего по позиции
2 | ФССЦпг-03-21-01-012 | Перевозка грузов автомобилями-самосвалами грузоподъемностью 10 т работающих вне карьера на расстояние: I класс груза до 12 км |  |  | 4: 1 т груза; 7: 233,28; 8: 12.2; 9: 1,25; 10: 3557.52 |  |  |  | Перевозка грузов автомобилями-самосвалами грузоподъемностью 10 т работающих вне карьера на расстояние: I класс груза до 12 км
|  | Объем=0,1296*1000*1,8 | [15 empty] | Объем=0,1296*1000*1,8
| Приказ от 04.08.2020 № 421/пр п.58б | При применении сметных норм, включенных в сборники ГЭСН (ФЕР, ТЕР), аналогичных технологическим процессам в новом строительстве, в том числе по возведению новых конструктивных элементов ОЗП=1,15; ЭМ=1,25 к расх.; ЗПМ=1,25; ТЗ=1,15; ТЗМ=1,25 | [16 empty] | При применении сметных норм, включенных в сборники ГЭСН (ФЕР, ТЕР), аналогичных технологическим процессам в новом строительстве, в том числе по возведению новых конструктивных элементов ОЗП=1,15; ЭМ=1,25 к расх.; ЗПМ=1,25; ТЗ=1,15; ТЗМ=1,25
Подстилающие и выравнивающие слои | [15 empty] | Подстилающие и выравнивающие слои
Песок | [15 empty] | Песок
3 | ФЕР27-04-001-01 | Устройство подстилающих и выравнивающих слоев оснований: из песка |  |  | 4: 100 м3; 7: 0,432 |  |  |  | Устройство подстилающих и выравнивающих слоев оснований: из песка
|  | Объем=432*0,1/100 | [15 empty] | Объем=432*0,1/100
| Приказ от 04.08.2020 № 421/пр п.58б | При применении сметных норм, включенных в сборники ГЭСН (ФЕР, ТЕР), аналогичных технологическим процессам в новом строительстве, в том числе по возведению новых конструктивных элементов ОЗП=1,15; ЭМ=1,25 к расх.; ЗПМ=1,25; ТЗ=1,15; ТЗМ=1,25 | [16 empty] | При применении сметных норм, включенных в сборники ГЭСН (ФЕР, ТЕР), аналогичных технологическим процессам в новом строительстве, в том числе по возведению новых конструктивных элементов ОЗП=1,15; ЭМ=1,25 к расх.; ЗПМ=1,25; ТЗ=1,15; ТЗМ=1,25
| 1 | ОТ |  |  | 8: 115.49; 9: 1,15; 10: 57.38 | [6 empty] | ОТ
| 2 | ЭМ |  |  | 8: 3262.79; 9: 1,25; 10: 1761.91 | [6 empty] | ЭМ
| 3 | в т.ч. ОТм |  |  | 8: 171.22; 9: 1,25; 10: 92.46 | [6 empty] | в т.ч. ОТм
| 4 | М |  |  | 8: 12.2; 10: 5.27 | [6 empty] | М
| 02.3.01.02 | Песок для строительных работ природный |  |  | 4: м3; 5: 0; 7: 0 | [10 empty] | Песок для строительных работ природный
|  | ЗТ |  |  | 4: чел.-ч; 5: 14,4; 6: 1,15; 7: 7,15392 | [7 empty] | ЗТ
|  | ЗТм |  |  | 4: чел.-ч; 5: 13,88; 6: 1,25; 7: 7,4952 | [7 empty] | ЗТм
|  | Итого по расценке |  |  | 8: 3390.48; 10: 1824.56 | [8 empty] | Итого по расценке
|  | ФОТ |  |  | 10: 149.84 | [7 empty] | ФОТ
| Приказ Минстроя России № 812/пр от 21.12.2020 Прил. п.21 | НР Автомобильные дороги |  |  | 4: %; 5: 126; 6: 0,9; 7: 113,4; 10: 169.92 | [7 empty] | НР Автомобильные дороги
| Приказ Минстроя России № 774/пр от 11.12.2020 Прил. п.21 | СП Автомобильные дороги |  |  | 4: %; 5: 95; 6: 0,85; 7: 80,75; 10: 121 | [7 empty] | СП Автомобильные дороги
|  | Всего по позиции |  |  | 10: 2115.48 | [9 empty] | Всего по позиции
4 | ФССЦ-02.3.01.02-0016 | Песок природный для строительных: работ средний с крупностью зерен размером свыше 5 мм-до 5% по массе |  |  | 4: м3; 7: 47,52; 8: 55.26; 10: 2625.96 |  |  |  | Песок природный для строительных: работ средний с крупностью зерен размером свыше 5 мм-до 5% по массе
(Автомобильные дороги)
|  | Объем=432*0,1*1,1 | [15 empty] | Объем=432*0,1*1,1
| Приказ от 04.08.2020 № 421/пр п.58б | При применении сметных норм, включенных в сборники ГЭСН (ФЕР, ТЕР), аналогичных технологическим процессам в новом строительстве, в том числе по возведению новых конструктивных элементов ОЗП=1,15; ЭМ=1,25 к расх.; ЗПМ=1,25; ТЗ=1,15; ТЗМ=1,25 | [16 empty] | При применении сметных норм, включенных в сборники ГЭСН (ФЕР, ТЕР), аналогичных технологическим процессам в новом строительстве, в том числе по возведению новых конструктивных элементов ОЗП=1,15; ЭМ=1,25 к расх.; ЗПМ=1,25; ТЗ=1,15; ТЗМ=1,25
Щебень | [15 empty] | Щебень
5 | ФЕР27-04-001-04 | Устройство подстилающих и выравнивающих слоев оснований: из щебня |  |  | 4: 100 м3; 7: 0,864 |  |  |  | Устройство подстилающих и выравнивающих слоев оснований: из щебня
|  | Объем=((432*0,2))/100 | [15 empty] | Объем=((432*0,2))/100
| Приказ от 04.08.2020 № 421/пр п.58б | При применении сметных норм, включенных в сборники ГЭСН (ФЕР, ТЕР), аналогичных технологическим процессам в новом строительстве, в том числе по возведению новых конструктивных элементов ОЗП=1,15; ЭМ=1,25 к расх.; ЗПМ=1,25; ТЗ=1,15; ТЗМ=1,25 | [16 empty] | При применении сметных норм, включенных в сборники ГЭСН (ФЕР, ТЕР), аналогичных технологическим процессам в новом строительстве, в том числе по возведению новых конструктивных элементов ОЗП=1,15; ЭМ=1,25 к расх.; ЗПМ=1,25; ТЗ=1,15; ТЗМ=1,25
| 1 | ОТ |  |  | 8: 173.23; 9: 1,15; 10: 172.12 | [6 empty] | ОТ
| 2 | ЭМ |  |  | 8: 5268.76; 9: 1,25; 10: 5690.26 | [6 empty] | ЭМ
| 3 | в т.ч. ОТм |  |  | 8: 267.67; 9: 1,25; 10: 289.08 | [6 empty] | в т.ч. ОТм
| 4 | М |  |  | 8: 17.08; 10: 14.76 | [6 empty] | М
| 02.2.05.04 | Щебень из плотных горных пород |  |  | 4: м3; 5: 0; 7: 0 | [10 empty] | Щебень из плотных горных пород
|  | ЗТ |  |  | 4: чел.-ч; 5: 21,6; 6: 1,15; 7: 21,46176 | [7 empty] | ЗТ
|  | ЗТм |  |  | 4: чел.-ч; 5: 20,6; 6: 1,25; 7: 22,248 | [7 empty] | ЗТм
|  | Итого по расценке |  |  | 8: 5459.07; 10: 5877.14 | [8 empty] | Итого по расценке
|  | ФОТ |  |  | 10: 461.2 | [7 empty] | ФОТ
| Приказ Минстроя России № 812/пр от 21.12.2020 Прил. п.21 | НР Автомобильные дороги |  |  | 4: %; 5: 126; 6: 0,9; 7: 113,4; 10: 523 | [7 empty] | НР Автомобильные дороги
| Приказ Минстроя России № 774/пр от 11.12.2020 Прил. п.21 | СП Автомобильные дороги |  |  | 4: %; 5: 95; 6: 0,85; 7: 80,75; 10: 372.42 | [7 empty] | СП Автомобильные дороги
|  | Всего по позиции |  |  | 10: 6772.56 | [9 empty] | Всего по позиции
6 | ФССЦ-02.2.05.04-1772 | Щебень М 600, фракция 20-40 мм, группа 2 |  |  | 4: м3; 7: 87,0912; 8: 114.13; 10: 9939.72 |  |  |  | Щебень М 600, фракция 20-40 мм, группа 2
(Автомобильные дороги)
|  | Объем=0,864*100*80% от 1,26 | [15 empty] | Объем=0,864*100*80% от 1,26
| Приказ от 04.08.2020 № 421/пр п.58б | При применении сметных норм, включенных в сборники ГЭСН (ФЕР, ТЕР), аналогичных технологическим процессам в новом строительстве, в том числе по возведению новых конструктивных элементов ОЗП=1,15; ЭМ=1,25 к расх.; ЗПМ=1,25; ТЗ=1,15; ТЗМ=1,25 | [16 empty] | При применении сметных норм, включенных в сборники ГЭСН (ФЕР, ТЕР), аналогичных технологическим процессам в новом строительстве, в том числе по возведению новых конструктивных элементов ОЗП=1,15; ЭМ=1,25 к расх.; ЗПМ=1,25; ТЗ=1,15; ТЗМ=1,25
7 | ФССЦ-02.2.05.04-1572 | Щебень М 600, фракция 5(3)-10 мм, группа 2 |  |  | 4: м3; 7: 21,7728; 8: 145.8; 10: 3174.47 |  |  |  | Щебень М 600, фракция 5(3)-10 мм, группа 2
(Автомобильные дороги)
|  | Объем=0,864*100*20% от 1,26 | [15 empty] | Объем=0,864*100*20% от 1,26
| Приказ от 04.08.2020 № 421/пр п.58б | При применении сметных норм, включенных в сборники ГЭСН (ФЕР, ТЕР), аналогичных технологическим процессам в новом строительстве, в том числе по возведению новых конструктивных элементов ОЗП=1,15; ЭМ=1,25 к расх.; ЗПМ=1,25; ТЗ=1,15; ТЗМ=1,25 | [16 empty] | При применении сметных норм, включенных в сборники ГЭСН (ФЕР, ТЕР), аналогичных технологическим процессам в новом строительстве, в том числе по возведению новых конструктивных элементов ОЗП=1,15; ЭМ=1,25 к расх.; ЗПМ=1,25; ТЗ=1,15; ТЗМ=1,25
Перевозка щебня | [15 empty] | Перевозка щебня на расстоянии 120 км
8 | ФССЦпг-03-21-01-120 | Перевозка грузов автомобилями-самосвалами грузоподъемностью 10 т работающих вне карьера на расстояние: I класс груза до 120 км |  |  | 4: 1 т груза; 7: 136,297728; 8: 54.72; 9: 1,25; 10: 9322.76 |  |  |  | Перевозка грузов автомобилями-самосвалами грузоподъемностью 10 т работающих вне карьера на расстояние: I класс груза до 120 км
|  | Объем=(87,0912*1,25+21,7728*1,26) | [15 empty] | Объем=(87,0912*1,25+21,7728*1,26)
| Приказ от 04.08.2020 № 421/пр п.58б | При применении сметных норм, включенных в сборники ГЭСН (ФЕР, ТЕР), аналогичных технологическим процессам в новом строительстве, в том числе по возведению новых конструктивных элементов ОЗП=1,15; ЭМ=1,25 к расх.; ЗПМ=1,25; ТЗ=1,15; ТЗМ=1,25 | [16 empty] | При применении сметных норм, включенных в сборники ГЭСН (ФЕР, ТЕР), аналогичных технологическим процессам в новом строительстве, в том числе по возведению новых конструктивных элементов ОЗП=1,15; ЭМ=1,25 к расх.; ЗПМ=1,25; ТЗ=1,15; ТЗМ=1,25
9 | ФССЦпг-03-21-01-030 | Перевозка грузов автомобилями-самосвалами грузоподъемностью 10 т работающих вне карьера на расстояние: I класс груза до 30 км |  |  | 4: 1 т груза; 7: -136,297728; 8: 19.29; 9: 1,25; 10: -3286.48 |  |  |  | Перевозка грузов автомобилями-самосвалами грузоподъемностью 10 т работающих вне карьера на расстояние: I класс груза до 30 км
|  | Объем=-(87,0912*1,25+21,7728*1,26) | [15 empty] | Объем=-(87,0912*1,25+21,7728*1,26)
| Приказ от 04.08.2020 № 421/пр п.58б | При применении сметных норм, включенных в сборники ГЭСН (ФЕР, ТЕР), аналогичных технологическим процессам в новом строительстве, в том числе по возведению новых конструктивных элементов ОЗП=1,15; ЭМ=1,25 к расх.; ЗПМ=1,25; ТЗ=1,15; ТЗМ=1,25 | [16 empty] | При применении сметных норм, включенных в сборники ГЭСН (ФЕР, ТЕР), аналогичных технологическим процессам в новом строительстве, в том числе по возведению новых конструктивных элементов ОЗП=1,15; ЭМ=1,25 к расх.; ЗПМ=1,25; ТЗ=1,15; ТЗМ=1,25
Установка бортовых камней | [15 empty] | Бортовые камни
Щебень под камни | [15 empty] | Щебень под камень
10 | ФЕР27-04-001-04 | Устройство подстилающих и выравнивающих слоев оснований: из щебня |  |  | 4: 100 м3; 7: 0,08175 |  |  |  | Устройство подстилающих и выравнивающих слоев оснований: из щебня
|  | Объем=((375*0,08*0,10)+(345*0,15*0,10))/100 | [15 empty] | Объем=((375*0,08*0,10)+(345*0,15*0,10))/100
| Приказ от 04.08.2020 № 421/пр п.58б | При применении сметных норм, включенных в сборники ГЭСН (ФЕР, ТЕР), аналогичных технологическим процессам в новом строительстве, в том числе по возведению новых конструктивных элементов ОЗП=1,15; ЭМ=1,25 к расх.; ЗПМ=1,25; ТЗ=1,15; ТЗМ=1,25 | [16 empty] | При применении сметных норм, включенных в сборники ГЭСН (ФЕР, ТЕР), аналогичных технологическим процессам в новом строительстве, в том числе по возведению новых конструктивных элементов ОЗП=1,15; ЭМ=1,25 к расх.; ЗПМ=1,25; ТЗ=1,15; ТЗМ=1,25
| 1 | ОТ |  |  | 8: 173.23; 9: 1,15; 10: 16.29 | [6 empty] | ОТ
| 2 | ЭМ |  |  | 8: 5268.76; 9: 1,25; 10: 538.4 | [6 empty] | ЭМ
| 3 | в т.ч. ОТм |  |  | 8: 267.67; 9: 1,25; 10: 27.35 | [6 empty] | в т.ч. ОТм
| 4 | М |  |  | 8: 17.08; 10: 1.4 | [6 empty] | М
| 02.2.05.04 | Щебень из плотных горных пород |  |  | 4: м3; 5: 0; 7: 0 | [10 empty] | Щебень из плотных горных пород
|  | ЗТ |  |  | 4: чел.-ч; 5: 21,6; 6: 1,15; 7: 2,03067 | [7 empty] | ЗТ
|  | ЗТм |  |  | 4: чел.-ч; 5: 20,6; 6: 1,25; 7: 2,1050625 | [7 empty] | ЗТм
|  | Итого по расценке |  |  | 8: 5459.07; 10: 556.09 | [8 empty] | Итого по расценке
|  | ФОТ |  |  | 10: 43.64 | [7 empty] | ФОТ
| Приказ Минстроя России № 812/пр от 21.12.2020 Прил. п.21 | НР Автомобильные дороги |  |  | 4: %; 5: 126; 6: 0,9; 7: 113,4; 10: 49.49 | [7 empty] | НР Автомобильные дороги
| Приказ Минстроя России № 774/пр от 11.12.2020 Прил. п.21 | СП Автомобильные дороги |  |  | 4: %; 5: 95; 6: 0,85; 7: 80,75; 10: 35.24 | [7 empty] | СП Автомобильные дороги
|  | Всего по позиции |  |  | 10: 640.82 | [9 empty] | Всего по позиции
11 | ФССЦ-02.2.05.04-1772 | Щебень М 600, фракция 20-40 мм, группа 2 |  |  | 4: м3; 7: 10,3005; 8: 114.13; 10: 1175.6 |  |  |  | Щебень М 600, фракция 20-40 мм, группа 2
(Автомобильные дороги)
|  | Объем=(0,08175*100)*1,26 | [15 empty] | Объем=(0,08175*100)*1,26
| Приказ от 04.08.2020 № 421/пр п.58б | При применении сметных норм, включенных в сборники ГЭСН (ФЕР, ТЕР), аналогичных технологическим процессам в новом строительстве, в том числе по возведению новых конструктивных элементов ОЗП=1,15; ЭМ=1,25 к расх.; ЗПМ=1,25; ТЗ=1,15; ТЗМ=1,25 | [16 empty] | При применении сметных норм, включенных в сборники ГЭСН (ФЕР, ТЕР), аналогичных технологическим процессам в новом строительстве, в том числе по возведению новых конструктивных элементов ОЗП=1,15; ЭМ=1,25 к расх.; ЗПМ=1,25; ТЗ=1,15; ТЗМ=1,25
Перевозка щебня | [15 empty] | Перевозка щебня на расстоянии 120 км
12 | ФССЦпг-03-21-01-120 | Перевозка грузов автомобилями-самосвалами грузоподъемностью 10 т работающих вне карьера на расстояние: I класс груза до 120 км |  |  | 4: 1 т груза; 7: 12,875625; 8: 54.72; 9: 1,25; 10: 880.69 |  |  |  | Перевозка грузов автомобилями-самосвалами грузоподъемностью 10 т работающих вне карьера на расстояние: I класс груза до 120 км
|  | Объем=10,3005*1,25 | [15 empty] | Объем=10,3005*1,25
| Приказ от 04.08.2020 № 421/пр п.58б | При применении сметных норм, включенных в сборники ГЭСН (ФЕР, ТЕР), аналогичных технологическим процессам в новом строительстве, в том числе по возведению новых конструктивных элементов ОЗП=1,15; ЭМ=1,25 к расх.; ЗПМ=1,25; ТЗ=1,15; ТЗМ=1,25 | [16 empty] | При применении сметных норм, включенных в сборники ГЭСН (ФЕР, ТЕР), аналогичных технологическим процессам в новом строительстве, в том числе по возведению новых конструктивных элементов ОЗП=1,15; ЭМ=1,25 к расх.; ЗПМ=1,25; ТЗ=1,15; ТЗМ=1,25
13 | ФССЦпг-03-21-01-030 | Перевозка грузов автомобилями-самосвалами грузоподъемностью 10 т работающих вне карьера на расстояние: I класс груза до 30 км |  |  | 4: 1 т груза; 7: -12,875625; 8: 19.29; 9: 1,25; 10: -310.46 |  |  |  | Перевозка грузов автомобилями-самосвалами грузоподъемностью 10 т работающих вне карьера на расстояние: I класс груза до 30 км
|  | Объем=-10,3005*1,25 | [15 empty] | Объем=-10,3005*1,25
| Приказ от 04.08.2020 № 421/пр п.58б | При применении сметных норм, включенных в сборники ГЭСН (ФЕР, ТЕР), аналогичных технологическим процессам в новом строительстве, в том числе по возведению новых конструктивных элементов ОЗП=1,15; ЭМ=1,25 к расх.; ЗПМ=1,25; ТЗ=1,15; ТЗМ=1,25 | [16 empty] | При применении сметных норм, включенных в сборники ГЭСН (ФЕР, ТЕР), аналогичных технологическим процессам в новом строительстве, в том числе по возведению новых конструктивных элементов ОЗП=1,15; ЭМ=1,25 к расх.; ЗПМ=1,25; ТЗ=1,15; ТЗМ=1,25
Камни бортовые
БР 100.20.8 | [15 empty] | БР 100.20.8
14 | ФЕР27-02-010-02 | Установка бортовых камней бетонных: при других видах покрытий |  |  | 4: 100 м; 7: 3,45 |  |  |  | Установка бортовых камней бетонных: при других видах покрытий
|  | Объем=345/100 | [15 empty] | Объем=345/100
| Приказ от 04.08.2020 № 421/пр п.58б | При применении сметных норм, включенных в сборники ГЭСН (ФЕР, ТЕР), аналогичных технологическим процессам в новом строительстве, в том числе по возведению новых конструктивных элементов ОЗП=1,15; ЭМ=1,25 к расх.; ЗПМ=1,25; ТЗ=1,15; ТЗМ=1,25 | [16 empty] | При применении сметных норм, включенных в сборники ГЭСН (ФЕР, ТЕР), аналогичных технологическим процессам в новом строительстве, в том числе по возведению новых конструктивных элементов ОЗП=1,15; ЭМ=1,25 к расх.; ЗПМ=1,25; ТЗ=1,15; ТЗМ=1,25
| 1 | ОТ |  |  | 8: 590.51; 9: 1,15; 10: 2342.85 | [6 empty] | ОТ
| 2 | ЭМ |  |  | 8: 73.02; 9: 1,25; 10: 314.9 | [6 empty] | ЭМ
| 3 | в т.ч. ОТм |  |  | 8: 8.7; 9: 1,25; 10: 37.52 | [6 empty] | в т.ч. ОТм
| 4 | М |  |  | 8: 3690.05; 10: 12730.67 | [6 empty] | М
| 13.2.03.02 | Камни бортовые |  |  | 4: м; 5: 100; 7: 345 | [10 empty] | Камни бортовые
|  | ЗТ |  |  | 4: чел.-ч; 5: 69,8; 6: 1,15; 7: 276,9315 | [7 empty] | ЗТ
|  | ЗТм |  |  | 4: чел.-ч; 5: 0,65; 6: 1,25; 7: 2,803125 | [7 empty] | ЗТм
|  | Итого по расценке |  |  | 8: 4353.58; 10: 15388.42 | [8 empty] | Итого по расценке
|  | ФОТ |  |  | 10: 2380.37 | [7 empty] | ФОТ
| Приказ Минстроя России № 812/пр от 21.12.2020 Прил. п.21 | НР Автомобильные дороги |  |  | 4: %; 5: 126; 6: 0,9; 7: 113,4; 10: 2699.34 | [7 empty] | НР Автомобильные дороги
| Приказ Минстроя России № 774/пр от 11.12.2020 Прил. п.21 | СП Автомобильные дороги |  |  | 4: %; 5: 95; 6: 0,85; 7: 80,75; 10: 1922.15 | [7 empty] | СП Автомобильные дороги
|  | Всего по позиции |  |  | 10: 20009.91 | [9 empty] | Всего по позиции
15 | ФССЦ-05.2.03.03-0031 | Камни бортовые БР 100.20.8, бетон В22,5 (М300), объем 0,016 м3 |  |  | 4: шт; 7: 345; 8: 22.36; 10: 7714.2 |  |  |  | Камни бортовые БР 100.20.8, бетон В22,5 (М300), объем 0,016 м3
(Автомобильные дороги)
| Приказ от 04.08.2020 № 421/пр п.58б | При применении сметных норм, включенных в сборники ГЭСН (ФЕР, ТЕР), аналогичных технологическим процессам в новом строительстве, в том числе по возведению новых конструктивных элементов ОЗП=1,15; ЭМ=1,25 к расх.; ЗПМ=1,25; ТЗ=1,15; ТЗМ=1,25 | [16 empty] | При применении сметных норм, включенных в сборники ГЭСН (ФЕР, ТЕР), аналогичных технологическим процессам в новом строительстве, в том числе по возведению новых конструктивных элементов ОЗП=1,15; ЭМ=1,25 к расх.; ЗПМ=1,25; ТЗ=1,15; ТЗМ=1,25
БР 100.30.15 | [15 empty] | БР 100.30.15
16 | ФЕР27-02-010-02 | Установка бортовых камней бетонных: при других видах покрытий |  |  | 4: 100 м; 7: 3,75 |  |  |  | Установка бортовых камней бетонных: при других видах покрытий
|  | Объем=375/100 | [15 empty] | Объем=375/100
| Приказ от 04.08.2020 № 421/пр п.58б | При применении сметных норм, включенных в сборники ГЭСН (ФЕР, ТЕР), аналогичных технологическим процессам в новом строительстве, в том числе по возведению новых конструктивных элементов ОЗП=1,15; ЭМ=1,25 к расх.; ЗПМ=1,25; ТЗ=1,15; ТЗМ=1,25 | [16 empty] | При применении сметных норм, включенных в сборники ГЭСН (ФЕР, ТЕР), аналогичных технологическим процессам в новом строительстве, в том числе по возведению новых конструктивных элементов ОЗП=1,15; ЭМ=1,25 к расх.; ЗПМ=1,25; ТЗ=1,15; ТЗМ=1,25
| 1 | ОТ |  |  | 8: 590.51; 9: 1,15; 10: 2546.57 | [6 empty] | ОТ
| 2 | ЭМ |  |  | 8: 73.02; 9: 1,25; 10: 342.28 | [6 empty] | ЭМ
| 3 | в т.ч. ОТм |  |  | 8: 8.7; 9: 1,25; 10: 40.78 | [6 empty] | в т.ч. ОТм
| 4 | М |  |  | 8: 3690.05; 10: 13837.69 | [6 empty] | М
| 13.2.03.02 | Камни бортовые |  |  | 4: м; 5: 100; 7: 375 | [10 empty] | Камни бортовые
|  | ЗТ |  |  | 4: чел.-ч; 5: 69,8; 6: 1,15; 7: 301,0125 | [7 empty] | ЗТ
|  | ЗТм |  |  | 4: чел.-ч; 5: 0,65; 6: 1,25; 7: 3,046875 | [7 empty] | ЗТм
|  | Итого по расценке |  |  | 8: 4353.58; 10: 16726.54 | [8 empty] | Итого по расценке
|  | ФОТ |  |  | 10: 2587.35 | [7 empty] | ФОТ
| Приказ Минстроя России № 812/пр от 21.12.2020 Прил. п.21 | НР Автомобильные дороги |  |  | 4: %; 5: 126; 6: 0,9; 7: 113,4; 10: 2934.05 | [7 empty] | НР Автомобильные дороги
| Приказ Минстроя России № 774/пр от 11.12.2020 Прил. п.21 | СП Автомобильные дороги |  |  | 4: %; 5: 95; 6: 0,85; 7: 80,75; 10: 2089.29 | [7 empty] | СП Автомобильные дороги
|  | Всего по позиции |  |  | 10: 21749.88 | [9 empty] | Всего по позиции
17 | ФССЦ-05.2.03.03-0032 | Камни бортовые БР 100.30.15, бетон В30 (М400), объем 0,043 м3 |  |  | 4: шт; 7: 375; 8: 63.12; 10: 23670 |  |  |  | Камни бортовые БР 100.30.15, бетон В30 (М400), объем 0,043 м3
(Автомобильные дороги)
| Приказ от 04.08.2020 № 421/пр п.58б | При применении сметных норм, включенных в сборники ГЭСН (ФЕР, ТЕР), аналогичных технологическим процессам в новом строительстве, в том числе по возведению новых конструктивных элементов ОЗП=1,15; ЭМ=1,25 к расх.; ЗПМ=1,25; ТЗ=1,15; ТЗМ=1,25 | [16 empty] | При применении сметных норм, включенных в сборники ГЭСН (ФЕР, ТЕР), аналогичных технологическим процессам в новом строительстве, в том числе по возведению новых конструктивных элементов ОЗП=1,15; ЭМ=1,25 к расх.; ЗПМ=1,25; ТЗ=1,15; ТЗМ=1,25
Покрытие асфальтобетон | [15 empty] | Покрытие асфальтобетон 5 см
18 | ФЕР27-07-001-01 | Устройство асфальтобетонных покрытий дорожек и тротуаров однослойных из литой мелкозернистой асфальтобетонной смеси толщиной 3 см |  |  | 4: 100 м2; 7: 4,32 |  |  |  | Устройство асфальтобетонных покрытий дорожек и тротуаров однослойных из литой мелкозернистой асфальтобетонной смеси толщиной 3 см
|  | Объем=432/100 | [15 empty] | Объем=432/100
| Приказ от 04.08.2020 № 421/пр п.58б | При применении сметных норм, включенных в сборники ГЭСН (ФЕР, ТЕР), аналогичных технологическим процессам в новом строительстве, в том числе по возведению новых конструктивных элементов ОЗП=1,15; ЭМ=1,25 к расх.; ЗПМ=1,25; ТЗ=1,15; ТЗМ=1,25 | [16 empty] | При применении сметных норм, включенных в сборники ГЭСН (ФЕР, ТЕР), аналогичных технологическим процессам в новом строительстве, в том числе по возведению новых конструктивных элементов ОЗП=1,15; ЭМ=1,25 к расх.; ЗПМ=1,25; ТЗ=1,15; ТЗМ=1,25
| 1 | ОТ |  |  | 8: 133.78; 9: 1,15; 10: 664.62 | [6 empty] | ОТ
| 2 | ЭМ |  |  | 8: 57.32; 9: 1,25; 10: 309.53 | [6 empty] | ЭМ
| 3 | в т.ч. ОТм |  |  | 8: 0.8; 9: 1,25; 10: 4.32 | [6 empty] | в т.ч. ОТм
| 4 | М |  |  | 8: 131.4; 10: 567.65 | [6 empty] | М
| 04.2.02.01 | Смесь асфальтобетонная |  |  | 4: т; 5: 7,14; 7: 30,8448 | [10 empty] | Смесь асфальтобетонная
|  | ЗТ |  |  | 4: чел.-ч; 5: 14,4; 6: 1,15; 7: 71,5392 | [7 empty] | ЗТ
|  | ЗТм |  |  | 4: чел.-ч; 5: 0,07; 6: 1,25; 7: 0,378 | [7 empty] | ЗТм
|  | Итого по расценке |  |  | 8: 322.5; 10: 1541.8 | [8 empty] | Итого по расценке
|  | ФОТ |  |  | 10: 668.94 | [7 empty] | ФОТ
| Приказ Минстроя России № 812/пр от 21.12.2020 Прил. п.21.1 | НР Устройство покрытий дорожек, тротуаров, мостовых и площадок и прочее |  |  | 4: %; 5: 113; 6: 0,9; 7: 101,7; 10: 680.31 | [7 empty] | НР Устройство покрытий дорожек, тротуаров, мостовых и площадок и прочее
| Приказ Минстроя России № 774/пр от 11.12.2020 Прил. п.21.1 | СП Устройство покрытий дорожек, тротуаров, мостовых и площадок и прочее |  |  | 4: %; 5: 77; 6: 0,85; 7: 65,45; 10: 437.82 | [7 empty] | СП Устройство покрытий дорожек, тротуаров, мостовых и площадок и прочее
|  | Всего по позиции |  |  | 10: 2659.93 | [9 empty] | Всего по позиции
19 | ФЕР27-07-001-02 | На каждые 0,5 см изменения толщины покрытия добавлять к расценке 27-07-001-01 |  |  | 4: 100 м2; 7: 4,32 |  |  |  | На каждые 0,5 см изменения толщины покрытия добавлять к расценке 27-07-001-01
|  | Объем=432/100 | [15 empty] | Объем=432/100
|  | ПЗ=4 (ОЗП=4; ЭМ=4 к расх.; ЗПМ=4; МАТ=4 к расх.; ТЗ=4; ТЗМ=4) | [16 empty] | ПЗ=4 (ОЗП=4; ЭМ=4 к расх.; ЗПМ=4; МАТ=4 к расх.; ТЗ=4; ТЗМ=4)
| Приказ от 04.08.2020 № 421/пр п.58б | При применении сметных норм, включенных в сборники ГЭСН (ФЕР, ТЕР), аналогичных технологическим процессам в новом строительстве, в том числе по возведению новых конструктивных элементов ОЗП=1,15; ЭМ=1,25 к расх.; ЗПМ=1,25; ТЗ=1,15; ТЗМ=1,25 | [16 empty] | При применении сметных норм, включенных в сборники ГЭСН (ФЕР, ТЕР), аналогичных технологическим процессам в новом строительстве, в том числе по возведению новых конструктивных элементов ОЗП=1,15; ЭМ=1,25 к расх.; ЗПМ=1,25; ТЗ=1,15; ТЗМ=1,25
| 1 | ОТ |  |  | 8: 21.55; 9: 4,6; 10: 428.24 | [6 empty] | ОТ
| 2 | ЭМ |  |  | 8: 8.4; 9: 5; 10: 181.44 | [6 empty] | ЭМ
| 04.2.02.01 | Смесь асфальтобетонная |  |  | 4: т; 5: 1,21; 6: 4; 7: 20,9088 | [10 empty] | Смесь асфальтобетонная
|  | ЗТ |  |  | 4: чел.-ч; 5: 2,32; 6: 4,6; 7: 46,10304 | [7 empty] | ЗТ
|  | Итого по расценке |  |  | 8: 29.95; 10: 609.68 | [8 empty] | Итого по расценке
|  | ФОТ |  |  | 10: 428.24 | [7 empty] | ФОТ
| Приказ Минстроя России № 812/пр от 21.12.2020 Прил. п.21.1 | НР Устройство покрытий дорожек, тротуаров, мостовых и площадок и прочее |  |  | 4: %; 5: 113; 6: 0,9; 7: 101,7; 10: 435.52 | [7 empty] | НР Устройство покрытий дорожек, тротуаров, мостовых и площадок и прочее
| Приказ Минстроя России № 774/пр от 11.12.2020 Прил. п.21.1 | СП Устройство покрытий дорожек, тротуаров, мостовых и площадок и прочее |  |  | 4: %; 5: 77; 6: 0,85; 7: 65,45; 10: 280.28 | [7 empty] | СП Устройство покрытий дорожек, тротуаров, мостовых и площадок и прочее
|  | Всего по позиции |  |  | 10: 1325.48 | [9 empty] | Всего по позиции
20 | ФССЦ-04.2.01.01-0054 | Смеси асфальтобетонные плотные тип Г марка II |  |  | 4: т; 7: 51,7536; 8: 578.89; 10: 29959.64 |  |  |  | Смеси асфальтобетонные плотные тип Г марка II
(Устройство покрытий дорожек, тротуаров, мостовых и площадок и прочее)
|  | Объем=30,8448+20,9088 | [15 empty] | Объем=30,8448+20,9088
| Приказ от 04.08.2020 № 421/пр п.58б | При применении сметных норм, включенных в сборники ГЭСН (ФЕР, ТЕР), аналогичных технологическим процессам в новом строительстве, в том числе по возведению новых конструктивных элементов ОЗП=1,15; ЭМ=1,25 к расх.; ЗПМ=1,25; ТЗ=1,15; ТЗМ=1,25 | [16 empty] | При применении сметных норм, включенных в сборники ГЭСН (ФЕР, ТЕР), аналогичных технологическим процессам в новом строительстве, в том числе по возведению новых конструктивных элементов ОЗП=1,15; ЭМ=1,25 к расх.; ЗПМ=1,25; ТЗ=1,15; ТЗМ=1,25
|  | Итоги по смете: | [22 empty] | Итоги по смете:
|  | Итого прямые затраты (справочно) |  |  | 10: 131439.87 | [12 empty] | Итого прямые затраты (справочно)
|  | В том числе: | [23 empty] | В том числе:
|  | Оплата труда рабочих |  |  | 10: 6248.88 | [12 empty] | Оплата труда рабочих
|  | Эксплуатация машин |  |  | 10: 19773.4 | [12 empty] | Эксплуатация машин
|  | Оплата труда машинистов |  |  | 10: 601.01 | [12 empty] | Оплата труда машинистов
|  | Материалы |  |  | 10: 105417.59 | [12 empty] | Материалы
|  | Строительные работы |  |  | 10: 144348.55; 12: 1247171 | [12 empty] | Строительные работы
| 2 кв 2021 (СМР), Письмо Минстроя России от 28.06.2021 г. №26585-ИФ/09 | Строительные работы |  |  | 10: 134184.52; 11: 8.64; 12: 1159354 | [12 empty] | Строительные работы
|  | В том числе: | [23 empty] | В том числе:
|  | оплата труда |  |  | 10: 6248.88 | [12 empty] | оплата труда
|  | эксплуатация машин и механизмов |  |  | 10: 9609.37 | [12 empty] | эксплуатация машин и механизмов
|  | материалы |  |  | 10: 105417.59 | [12 empty] | материалы
|  | накладные расходы |  |  | 10: 7599.53 | [12 empty] | накладные расходы
|  | сметная прибыль |  |  | 10: 5309.15 | [12 empty] | сметная прибыль
| 2 кв 2021 (СМР), Письмо Минстроя России от 28.06.2021 г. №26585-ИФ/09 | Транспортные расходы (перевозка), относимые на стоимость строительных работ |  |  | 10: 10164.03; 11: 8.64; 12: 87817 | [12 empty] | Транспортные расходы (перевозка), относимые на стоимость строительных работ
|  | Итого ФОТ (справочно) |  |  | 10: 6849.89 | [12 empty] | Итого ФОТ (справочно)
|  | Итого накладные расходы (справочно) |  |  | 10: 7599.53 | [12 empty] | Итого накладные расходы (справочно)
|  | Итого сметная прибыль (справочно) |  |  | 10: 5309.15 | [12 empty] | Итого сметная прибыль (справочно)
|  | НДС 20% |  |  | 10: 28869.71; 12: 249434.2 | [13 empty] | НДС 20%
|  | ВСЕГО по смете |  |  | 10: 173218.26; 12: 1496605.2 | [14 empty] | ВСЕГО по смете
Составил:
[должность, подпись (инициалы, фамилия)]
Проверил:
[должность, подпись (инициалы, фамилия)]